## Feuil2
Configurartion de voiture : |  |  |  | 100
Type de moteur Bruschless | 1700 | tr/volt
Tension totale de batteries | 7.4 | V
Rapport de transmission = | 13.3571
Diamètre de roues = | 100 | mm
Configurartion de tremplin :
Inclinaison de tremplin | 12 | degrés
Hauteur de tremplin | 0.15 | m
Résultats de calculs de vitesses : |  |  | 44
Nm = | 12580 | tr/min
Nroues = | 941.8182 | tr/min
Vo= | 4.9313 | m/s
Vo= | 17.7529 | km/h
Vox = | 4.8236 | m/s
Voy = | 1.0253 | m/s
Résultats de calculs intermédiaires :
51
a = | 4.905
b = | -1.0253 |  | 14
c = | -0.15
D = | 3.9942
Performances théoriques maximales du saut :
Durée du saut : | 0.30824 | s
Longueur du saut : | 1.4868 | m
Hauteur du saut : | 0.20358 | m
12
PIRATE JUMPING
CHALLENGE
Catégories 1700 & 2230